## flower_lamp
Comment | Description | Designator | Footprint | LibRef | Quantity
12pF | 0603封装的电容 | C1, C2, C7 | CC1608-0603 | Cap Chip 0603 | 3
100NF | 0603封装的电容 | C3, C4, C5, C6, C9, C11, C13 | CC1608-0603 | Cap Chip 0603 | 7
1UF | 0603封装的电容 | C8, C10, C12 | CC1608-0603 | Cap Chip 0603 | 3
100PF | 0603封装的电容 | C14 | CC1608-0603 | Cap Chip 0603 | 1
Header_6P_Curved | 弯的6P排针 | H1 | Header_2_54_6PW | Header_6P_Curved | 1
Header_2P_Curved | 弯的2P排针 | H2 | Header_2_54_2PW | Header_2P_Curved | 1
SW-TH_4P_H | 卧式轻触开关 | K1 | SW-TH_KH-6X6X7H-ZJ | SW-TH_4P_H | 1
WS2812B-2020 |  | LED1, LED2, LED3, LED4, LED5, LED6, LED7, LED8, LED9, LED10, LED11, LED12, LED13, LED14, LED15, LED16, LED17 | WS2812B-2020 | WS2812B-2020 | 17
LED 0603 |  | LED 1, LED 2 | LED 0603 | LED 0603 | 2
Header 3 | Header, 3-Pin | P1 | HDR1X3 | Header 3 | 1
SI2302 | N沟道 漏源电压(Vdss) 20V 连续漏极电流(Id) 2.8A 功率(Pd) 900mW 导通电阻(RDS(on)@Vgs,Id) 55mΩ@4.5V,2.8A 阈值电压(Vgs(th)@Id) 1.2V@250uA 输入电容(Ciss@Vds) 260pF@10V | Q1 | SOT-23 | SI2302 | 1
SI2305 | SOT-23 2.8A MOS管P沟道场效应管晶体管 | Q2 | SOT-23 | SI2305 | 1
10K | 0603封装电阻 | R1, R2, R5, R6, R8, R9, R12 | CR1608-0603 | Resistor Chip 0603 | 7
1K | 0603封装电阻 | R4, R7 | CR1608-0603 | Resistor Chip 0603 | 2
2K | 0603封装电阻 | R10, R11 | CR1608-0603 | Resistor Chip 0603 | 2
test | 测试点 | T1, T2 | test | test | 2
STM32L051C8T6 | 超低功耗单片机 | U1 | LQFP-48 | STM32L051C8T6 | 1
TP4054 | 迷你充电IC SOT-23-5 | U2 | SOT23-5 | TP4054 | 1
RT9013-33GB | LDO 2.2-5.2V IN 500Ma OUT SOT23-5 | U3 | SOT23-5 | RT9013-33GB | 1
TYPE_C_SMD_6P |  | USB1 | TYPE-C-SMD_TYPE-C-6P | TYPE_C_SMD_6P | 1
3225_8M | 3225封装的晶振 | X1 | XTAL-3225 | XTAL 3225 | 1